## Sheet1
㈜우주항공산업 |  |  | WORK ORDER & PLANING SHEET |  |  | ISSUE DATE:
PROJECT |  |  | W/O NO |  |  | REVISION
TASK | COMMON |  | START UNIT |  |  | QUANTITY
ASSEMBLY(PART) NO. | 483Z3102-906 |  | ASSEMBLY(PART) NAME |  |  | NOTE
PLAND BY: |  |  | CHECKED BY: |  |  | APP(Q.A) BY:
ENG' DATA ID |  | SHT/REV |  | ADVANCED CHANGE |  | EFF' FROM | EFF' TO
483Z0001-3 |  | MBD/NEW |  |  |  | K0057 | K9999
TOOL ITEM ID |  | SHT/REV | ADVANCED CHANGE |  | UNIT NO | EFF' FROM | EFF' TO
MCD NO |  |  | NCT |  | REV | EFF' FROM | EFF' TO
CMD NO |  |  | NCT |  | REV | EFF' FROM | EFF' TO
REQUIREMENTS
MATERIAL SPEC |  | DESCRIPTION | LEN |  | WTH | M/M | G/D
[CONDITION OF PART]
MAKE PER MBD EXCEPT AS FOLLOW
-
-
-
-
OPERATION
OP SEQ: 10 |  | DEPARTMENT: | 한국항공금형 원자재 절단
SEQ | OPERATION | QTY | CODE |  | OPERATOR | INSPECTOR
10/10 |  |  | P
RECEIVE RAW MATL PER W/O QTY AND RECORD (W/O에 따라 자재 수령 후 관련 NO 기록)
DOC NO :
BATCH NO :
LOT NO :
10/20 |  |  | Q
OPERATION
OP SEQ: 20 |  | DEPARTMENT: | 엔디티 엔지니어링 가공
SEQ | OPERATION | QTY | CODE |  | OPERATOR | INSPECTOR
20/10 |  |  | P
20/20 |  |  | Q
INSPECT CORRECT MAT'L (원자재 검사)
20/30 |  |  | Q
CUT TO SIZE PER W/O AND TEMPORARY IDENTIFY PART NUMBER FOR PRODUCTION USAGE
(공정서 크기대로 자르고 부품번호 임시주기)
OPERATION
OP SEQ: 30 |  | DEPARTMENT: OSP017 NDT 엔지니어링
SEQ | OPERATION | QTY | CODE |  | OPERATOR | INSPECTOR
30/20 |  |  | Q
RECEIVE RAW MATL PER W/O QTY AND RECORD (W/O에 따라 자재 수령 후 관련 NO 기록)
DOC NO :
BATCH NO :
LOT NO :
30/30 |  |  | P
**RECORD MCD NO & REV. NO:
(MCD NO 및 REV. NO를 기록하시오)
RECORD TOOL NO & REV BELOW (아래에 TOOL NO & REV NO를 기록하시오)
1
2
3
* NOTE: IF TOOLING AND/OR MCD IS NOT REQUIRED, FILL BLANK WITH "N/A".
(툴이나 MCD NO 가 없으면 N/A로 표기)
TURN AND NC MACHINE PER DWG & AIPI 03-11-001 (도면과 AIPI 03-11-001에 따라 선반 및 기계가공
작업)
*****************REQUIREMENT*************
1. TURN OD TO SR(SPHERE RADIUS) 17 (+/-0,2) (반경 17의 구형 가공)
2. MACHINE WIDHT TO 26 (-0,10/-0,05) 2 PLACES
3. DRILL (2) HOLES TO 16,000/16,018 (16 H7)
4. MACHINE WIDTH TO 25 (=/-0,2)
5. CHAMFER HOLE EDGES TO 0,5 x 45 DEG. AT (4) PLACES
30/40 |  |  | P
BREAK SHRP EDGES BY CHAMFERING OR RADIUSING PER AIPI 03-11-003
(AIPI 03-11-003에 의해 모따기나 라운딩 처리로 날카로운 모서리 부분 BREAK 실시)
*NOTE : UNLESS OTHERWISE NOTED ON DWG, APPLY CLASS 1 FOR THE CLASS OF PART
PER AIPI03-11-003
(주기: 도면에 명시되지 않은 경우, 부품등급 1을 적용할 것)
AFTER MACHING & DEBURRING, CLEANING MUST BE IN CONFORMITY USING MEK,
ALCOHOL(Etanol denatured, IPA) OR OTHER CLEANING AGENT IN ACCORDANCE WITH AIPI 09-01-002
(가공과 BURR 제거 후, AIPI 09-01-002에 따라 MEK, 알코올 또는 다른 세척제로 세척되어야 한다.)
30/50 |  |  | Q
INPECTION (검사)
RECORD ACTUAL IN-DIA VALUE (실측 내경 값을 기록하시오)
측정치기록
30/60 |  |  | P
NOTE)
I.D. TAG SHOULD BE ATTACHED SECURELY TO
THE PART.
(부품주기를 부품에 견고히 부착할 것)
WRAP & PROTECT PART NOT TO BE DAMAGED AND ROUTE TO KAL PLANT
(산품 손상이 도지 않도록 포장하고 보호하여 KAL 공장으로 운반)
OPERATION
OP SEQ: 40 |  | DEPARTMENT: | I007002 수령검사 (국내 외주부품)
SEQ | OPERATION | QTY | CODE |  | OPERATOR | INSPECTOR
40/10 |  |  | Q
RECEIVING INPECTION (수령 검사)
OPERATION
OP SEQ: 50 |  | DEPARTMENT: | OSP017 NDT 엔지니어링
SEQ | OPERATION | QTY | CODE |  | OPERATOR | INSPECTOR
50/10 |  |  | P
DELIVER MACHINED PARTS TO CHEMICAL/COATING PLACE
(화공/도장작업 장소로 가공된 부품을 운반/인도 하시오)
OPERATION
OP SEQ: 60 |  | DEPARTMENT: | OSP024 삼우금속
SEQ | OPERATION | QTY | CODE |  | OPERATOR | INSPECTOR
60/20 |  |  | Q
********************** CERTIFIED OPERATOR REQUIRED ************************
PASSIVATE PER AIPI 02-05-005. (AIPI02-05-005에 따라 부동태 처리)
1)LOAD NUMBER( )
2)COMPLETE:DATE TIME
****************************************NOTE*************************************************
부품의 표면에 SCRATHC,NICK등의 결함이 발생하지 않도록 주의 및 NEUTRAL PAPER로 보호 바람.
****************************************NOTE*************************************************
************************WARNING*****************************
DEHYDROGENATION SHOULD BE ACCOMPLISHED
WITHIN 1 HOUR AFTER PASSIVATION
(부동태 처리 후 반드시 1시간 이내에 탈수소 작업을 완료
하여야 합니다)
***********************WARNING*****************************
*********************** CERTIFIED OPERATOR REQUIRED ***************************
DEHYDROGENATION FOR THE PASSIVATED PART PER
23h / 190 DEG.C / AIR AND RECORD BELOW
(23h/190도C/AIR에 따라 PASSIVATION된 PART에 대하여
탈수소 작업하고 아래 사항 기록)
*IN DATE/TIME :
*OUT DATE/TIME :
*EQUIP. NO. :
*LOAD NO. :
60/30 |  |  | P
TAG-IDENTIFY POER DWG & ABD0003, IF REQUIRED REFER TO THE BELOW EXAMPLES FOR IDENTIFIACTION
(도면과 ABD 0003에따라 TAG나 BAG과 라벨로 부품 번호 주기하고, 필요 시 아래 예를
참고하여 ID 바랍니다)
(EXAMPLE)
첫째줄 = P/N: V523XXXXXXXXXX, 14 DIGIT
둘째줄 = W/O NO / KE STAMP ID: Kexxxx OR INPOECTION STAMP\
60/40 |  |  | Q
INSPECTION (검사)
OPERATION
OP SEQ: 70 |  | DEPARTMENT: | OSP017 NDT 엔지니어링 |  | OSP Item : V523 78622 200 00_OSP1
SEQ | OPERATION | QTY | CODE |  | OPERATOR | INSPECTOR
70/10 |  |  | Q
INSPECTION (검사)
WRAP & PROTECT PART NOT TO BE DAMAGED AND ROUTE TO KAL PLANT
(산품 손상이 되지 않도록 포장하고 보호하여 KAL 공장으로 운반)
OPERATION
OP SEQ: 70 |  | DEPARTMENT: | I007002 수령검사 (국내 외주부품)
SEQ | OPERATION | QTY | CODE |  | OPERATOR | INSPECTOR
70/10 |  |  | Q
RECEIVING INSPECTION AND FINAL INSPECTION(수령 검사 및 최종 검사)
WEIGH AND RECORD THE PART ACTUAL WEIGHT
*ACTUAL WEIGHT: KG(TO 3 DECIMAL PLS)
(부품의 실제 무게를 측정하고 소수점 3자리로 기록)
WRAP & PROTECT PART(S) AND ROUTE TO STOCK (보호 조치 후 창고로 이동)