## AuditPlan
FAIR Self Audit Plan
사업 | Auditor | Audit Schedule | [5 empty] | Remarks
|  | 1st (6/22~6/28) |  | 2nd (7/6 7/13~7/19) |  | 3rd (7/20~7/26 7/23)
|  | C/S # | Applicable FAIR | C/S # | Applicable FAIR | C/S # | Applicable FAIR
787 RWT | 김정환 | 01 |  | 01 |  | 01
787 FSF | 최치운 | 02 | No Full-FAIR to review | 02 | QPI2795, 139Z7213-901 | 02
787 AFT Body | 박천일 | 03 | QPI3719, 488Z1019-5 | 03 | QPI4005, 483Z4101-207 | 03
747-8 WTE | 류대영 | 04 | QPI2243, 115U7676-7 QPI2244, 115U7676-8 | 04 | QPI1827, 112U3920-405 QPI3375, 112U3920-405 QPI1828, 112U3920-406 | 04
747-8 RWT | 김정환 | 05 |  | 05 |  | 05
747-8 FTF | 최치운 | 06 | QPI4690, 113U9613-26 | 06 | QPI4499, 113Z9611-5 | 06
787 AWWB | 정태용 | 07 | No Full-FAIR to review | 07 | QPI5210, 450Z4636-3 | 07
787 NWW | 박지훈 | 08 | QPI4895, 675Z1107-381 | 08 | QPI6951, 675Z1303-42 | 08
787 STGR | 정태용 | 09 | No Full-FAIR to review | 09 | No Full-FAIR to review | 09
767 | 구대현 | N/A | N/A | N/A | N/A | 10
737 (all) | 하태경 | N/A | N/A | N/A | N/A | 11
777 (all) | 강장호 | N/A | N/A | N/A | N/A | 12
747-400 (all) | 류대영 | N/A | N/A | N/A | N/A | N/A | N/A | Prg. Terminated

## Checksheet
KAL FAIR Self-Audit Check Sheet
[Audit Assignments] Cont. No.: FAIR-SACS-100713-01, Auditor: 강장호, Applicable Program: 777 FSF, Audit Period: 7/20~7/23
Form-Fld | Field Description | AS9102 요건 및 Check 항목 | Yes | No | N/A | Comments
Form 1: Part Number Accountability
FAI Part Numbers and FAIR Numbers (selected):
113W9311-5 / QPI 751
AS9102 | AS9102 | All applicable requirements
|  | a. 초도/재초도는 적용호기에 수행되었는가? | Y
|  | b. 기술변경 이력 각각에 대해 적절한 초도가 수행되고 해당 이력이 유지되고 있는가? |  |  | N/A
|  | c. Assembly 공정서에 포함된 Detail, Sealing, Composite Lay-up 등 별도 도면에 대해 누락없이 검사되었는가? |  |  | N/A
F1-1 | Part Number | Number of the part (FAI part).
|  | a. 첨부된 공정서와 동일한 Manufacturing Part Number를 기입하고 있는가? | Y
F1-2 | Part Name | Name of the part as shown on the drawing.
|  | a. 첨부된 공정서와 동일한 Part Name이 기입하고 있는가? | Y
|  | b. 기입된 Part Name은 도면 내 Part Name과 동일한가 (주요 부분만 동일하면 OK)? | Y
F1-3 | Part Serial Number | Serial number of the part. |  |  |  | KO842 고객 LU와 동일하게 적용한는 사업임
|  | a. 초도대상 요건(Full/Partial)이 적용되는 시작 호기를 기입하며, 초도 대상 공정서 내 호기와 일치하는가? | Y
b. 초도대상 요건(Full/Partial) 시작 호기에 초도를 수행하지 못하는 경우, 그 사유를 추적할 수 있는가?
|  | c. Customer S/N가 아닌 KAL 지정 S/N을 기입하고 있는가? (ex: K0077) | Y
F1-4 | FAI Report Number | Reference number that identifies the FAI. This may be an internal report number.
|  | a. ERP내 지정된 FAI 번호와 일치하게 기입하고 있는가? | Y
F1-5 | Part Revision Level | Latest part revision that affects the part being first article inspected. If there is no revision, indicate as such. Note: The latest drawing revision (Field 7) does not always affect all parts contained on a drawing. |  |  |  | rev "A"
|  | a. 해당 부품 Valid한 PL의 Revision을 기입하고 있는가? | Y
|  | b. 787 NWW 사업에서 모두 유효한 경우 "MBD PL (NEW), PL (A)" 형태로 기입하고 있는가? |  |  | N/A
F1-6 | Drawing Number | Drawing number associated with the FAI part.
|  | a. 해당 초도 공정서에 적용되는 도면/MBD 번호를 누락없이 모두 기입하고 있는가? | Y
F1-7 | Drawing Revision Level | The revision level of the engineering drawing. If there is no revision, indicate as such. |  |  |  | Drawing Status attached
|  | a. 해당 부품의 Valid한 도면/MBD Revision 번호를 기입하고 있는가? | Y
F1-8 | Additional Changes | Provide reference number(s) of any changes that are incorporated in the product but not reflected in referenced drawing/part revision level (e.g., change in design, engineering changes, manufacturing changes, deviation or exclusion from certain drawing requirement, etc.).
|  | a. 해당 도면/PL 요건 대비 Deviation 사항이 부품에 적용된 경우 관련 문서 번호를 기입하고 있는가? |  |  | N/A
|  | b. SSP, ADCN, ECN, TSD, 기타 계약 관련 문서 번호가 해당될 경우 기입하고 있는가? |  |  | N/A
|  | c. "See Attachment #1”로 기입한 경우 해당 문서가 Attachment #1에 기입되어 있는가? | Y
|  | d. COA/COP 사항이 해당되는 경우, "COA", "COP"라고 기입하고 있는가? |  |  | N/A
|  | e. 적용 SPEC 변경에 따른 부분초도 수행 시 해당 SPEC 번호를 기입하고 있는가? |  |  | N/A
|  | f. 이 Field 기입 사항이 Form 3, Block 14에 요건 및 결과를 기입하고 있는가? | Y
g. 해당되는 내용이 없을 경우, N/A를 기입하고 있는가?
F1-9 | Manufacturing Process Reference | A reference number that provides traceability to the manufacturing record of the FAI part (e.g., router number, manufacturing plan number, etc.) |  |  |  | Work Order No: 2457111
|  | a. 해당 작업공정서의 W/O 번호를 기입하고 있는가? | Y
F1-10 | Organization Name | Name of the Organization performing this FAI.
a. 자작의 경우, KAL-ASD로 기입하고 있는가?
|  | b. 외주업체의 경우, "KAL-ASD (외주업체 이름)" 형태로 기입하고 있는가? | Y
F1-11 | Supplier Code | Supplier Code is a unique number given by Customer to the Organization. It is sometimes referred to as Vendor Code, Vendor Identification Number, Supplier Number, etc. |  |  |  | KAL-ASD Supplier Code: 583971
|  | a. 해당 부품을 제작하는 업체의 고객이 부여한 Supplier Code를 기입하고 있는가? | Y
|  | b. 고객이 부여한 Supplier Code 없는 경우는 N/A로 기입하고 있는가? |  |  | N/A
F1-12 | P.O. Number | Enter Customer Purchase Order number, if applicable or required.
|  | a. PO에 명시된 부품(End Item)은 PO 번호를 기입하고 있는가? |  |  | N/A
|  | b. Loose Item PO처럼 Detail 부품 PO 경우에도 End Item으로 간주 해당 PO 번호를 기입하고 있는가? |  |  | N/A
|  | c. KAL에서 조립공정에 사용되는 Detail Part는 End Item 구성품이므로 N/A로 기입하고 있는가? | Y
F1-13 | Detail FAI ( ) Assembly FAI ( ) | Check as appropriate. |  |  |  | Detail
|  | a. Detail/Assembly 구분을 정확하게 기입하고 있는가? | Y
F1-14 | Full FAI ( ) Partial FAI ( ) | Check as appropriate. |  |  |  | Partial
|  | a. Full/Partial 구분을 정확하게 기입하고 있는가? | Y
b. 부품 번호 별 초도 이력이 유지 관리되고 있는가?
F1-14a | Reason for Partial FAI: | N/A |  |  |  | : Manufacturer was changed from KAL-ASD to DOHA.
|  | a. 부분초도 내용/범위를 구체적으로 기입하고 있는가? | Y
F1-14b | Baseline Part Number including revision level | For a partial FAI, provide the baseline part number (including revision level) to which this partial FAI is performed and the reason for it. For example, changes in design, process, manufacturing location, etc.
a. 부분초도의 경우 해당 시 Baseline Part Number 및 Revision Level을 기입하고 있는가?
F1-15 | Part Number | Detail or next level sub-assembly part number to be included in the assembly. |  |  |  | :(3) Detail Parts구성
|  | a. Assembly 초도 경우 Detail Part 번호 또는 Sub Assembly Part 번호를 누락 없이 기입하고 있는가? | Y
|  | b. 사용된 H/W를 누락없이 기입하고 있는가? |  |  | N/A
|  | c. PL 내 모든 Detail 및 H/W 항목들과 비교하여 누락 없이 기입되었는가? | Y
|  | d. Detail 초도 경우, 해당 없으므로 반드시 N/A를 기입하고 있는가? |  |  | N/A
F1-16 | Part Name | Part Name , as shown on the drawing.
|  | a. Assembly 초도 경우 Detail Part Name 또는 Sub Assembly Name을 기입하고 있는가? | Y
|  | b. Detail 초도 경우, 해당 없으므로 반드시 N/A를 기입하고 있는가? |  |  | N/A
F1-17 | Part Serial Number | Part Serial Number of the part that is installed in the assembly, when applicable.
|  | a. Designated 부품 및 PMI 부품 등 제작사가 부여한 고유 번호가 있는 경우 이를 기입하고 있는가? |  |  | N/A
|  | b. Sub Assembly처럼 KAL 호기가 지정되어 있는 경우 KAL 호기 번호를 기입하고 있는가? | Y
|  | b. 해당되지 않을 경우, 반드시 N/A를 기입하고 있는가? |  |  | N/A
F1-18 | FAI Report Number (Notes) | FAI Report Number for detail part.
|  | a. Optional 요건으로 FAIR 번호를 기입하지 않아도 된다. 불필요한 내용이 기입되고 있지 않는가? |  | N
F1-19 | Signature | Name and signature of the person who prepared FAI Form 1. Also check appropriate box if this FAI is complete per 5.4. Note: The signature on this form certifies the following two things: 1) that all characteristics are accounted for; meet drawing requirements or are properly documented for disposition. 2) if this FAI is complete per 5.4. Check as appropriate. |  |  |  | KE2175 날인
|  | a. 공정서 OK TO FILE 날인 검사원이 서명 날인하고 있는가? | Y
|  | b. 부분초도의 경우, 해당 공정의 최종 검사원이 서명 날인하고 있는가? | Y
|  | c. Form 1, 2, 3의 모든 기록을 검토하여 FAIR이 완결되었음을 보증할 때 날인하고 있는가? | Y
F1-19a | ( ) FAI Complete ( ) FAI not Complete | N/A
|  | a. 초도 완료여부를 정확히 Check하고 있는가? | Y
|  | b. NCR이 발행된 경우 후속조치는 적절하게 취해지고 있는가? |  |  | N/A
F1-20 | Date | Date when this FAI Form 1 was prepared. |  |  |  | 20090723
|  | a. Signature (F1-19)에 서명 날인한 날짜를 기입하고 있는가? | Y
F1-21 | Reviewed By | Name of the person from the Organization who approved FAI report.
|  | a. 완결된 기록을 재 확인하여 OK TO CLOSE 의미로 사업 담당 QE가 날인하고 있는가? | Y
b. LATE 사업의 경우 위임검사원이 기록 확인 후 서명하고 있는가?
F1-22 | Date | Date when the FAI report is approved. |  |  |  | 20090730
|  | a. FAI 기록이 Acceptable하여 ERP에 System에 최종 종결(Approved)한 날짜를 기입하고 있는가? | Y
F1-23 | Customer Approval | This field is used by Customer to record approval, if required.
|  | a. 고객이 서명 필요한 경우 조치되고 있는가? |  |  | N/A
F1-24 | Date | Date Customer approved this FAI form.
|  | a. 고객이 서명 필요한 경우, 서명한 날짜를 기입하고 있는가? |  |  | N/A
Att. 1 |  | Attachment 1
|  | a. Attachment #1은 Form 1에 첨부되고 있는가? | Y
|  | b. Attachment #1에 List-up되어 있는 기술자료의 Revision은 각각 확인되었는가? | Y
|  | c. Attachment #1에 List-up되어 있는 기술자료는 공정서에 명시된 Revision Level과 일치하는가? | Y
Form 2: Product Accountability - Raw Material, Specifications and Special Process(es), Functional Testing
F2-1 | Part Number | Number of the part (FAI part).
|  | a. F1-1과 동일하게 기입하고 있는가? | Y
F2-2 | Part Name | Name of the part as shown on the drawing.
|  | a. F1-2과 동일하게 기입하고 있는가? | Y
F2-3 | Part Serial Number | Serial number of the part.
|  | a. F1-3과 동일하게 기입하고 있는가? | Y
F2-4 | FAI Report Number | Reference number that identifies the FAI. This may be an internal report number
|  | a. F1-4과 동일하게 기입하고 있는가? | Y
F2-5 | Material or Process Name | Enter the name of material or process.
|  | a. 공정 또는 자재 Name을 Spec. Title에 명시된 내용으로 기입하고 있는가? (줄여서 Key Word만 기입 OK) | Y
F2-6 | Specification Number | Enter material or process specifications number (include permitted alternates, if used), class, and material form (e.g., sheet, bar, etc.). Include all “Make From” materials that are incorporated into the FAI part. For raw materials, include all materials that are incorporated into the FAI part, (e.g., weld/braze filler materials, balls for ball brazing, etc.), and Standard Catalog hardware (e.g., AN, MS fasteners); but do not include processing materials such as acid etchants. |  |  |  | Verified it at D1-4426
|  | a. D1-4426에 등재된 공정 (Spec.)은 누락없이 기입하고 있는가? | Y
|  | b. Class, Form 등이 적용되는 경우, 추가로 기입히고 있는가? (예: BAC 5657 Class 2 Type 3 Form 3) | Y
|  | c. 그외, 고객이 승인한 공정 또는 KAL 자체 지정 특수공정은 누락 없이 기입하고 있는가? | Y
|  | d. Make From (해당 자재가 부품의 일부를 이루는) 자재는 모두 기입하고 있는가? | Y
|  | e. 공정에 적용되는 일반 공정 Spec.(예 BAC5006)들 모두를 기입하고 있는가? | Y
F2-7 | Code | Enter any required code from the Customer for material or process listing, when required.
|  | a. 모두 N/A로 기입하고 있는가? | Y
b. 특별히 기입 필요한 Code가 있을 경우, 담당 QE를 통해 확인 후 기입하고 있는가?
F2-8 | Special Process Supplier Code | Customer given Supplier code of the organization performing special process(es) or supplying material, as applicable. Also add, Special process supplier name and address. |  |  |  | 718281, DOHA 196991, CYTEC
|  | a. 해당 특수공정을 수행한 Supplier의 고객 부여 Code를 기입하고 있는가? | Y
|  | b. 특수공정의 경우, Supplier Name 및 Address를 추가로 기입하고 있는가? | Y
|  | c. 원자재의 경우, 제작사에 대한 고객 부여 Code를 기입하고 있는가? | Y
|  | d. 고객이 부여한 Supplier Code가 없는 경우, "N/A"로 기입하고 있는가? |  |  | N/A
|  | e. D1-4426에 등재되어 있지 않으나 QPL이 있는 자재의 경우는 "QPL" + [업체이름] 으로 기입하는가? |  |  | N/A
f. D1-4426에 등재되어 있지 않고, QPL도 없는 경우, [해당 프로세스 Spec 번호] + [업체이름]으로 기입하는가?
g. AMS-QQ-A-200/11와 같은 Standard 자재는 "STD" + [업체이름]으로 기입하는가?
F2-9 | Customer Approval Verification (Yes/No/NA) | Indicate if the special process or material source is approved by the Customer. Write NA if Customer approval is not required.
|  | a. D1-4426에 등재된 특수공정은 "Yes"로 기입하고 있는가? | Y
|  | b. D1-4426에 해당 Spec.이 등재되어 있는 자재의 경우, "Yes"로 기입하고 있는가? | Y
|  | c. 해당 Spec. QPL에 등재된 제작사 자재의 경우, "Yes"로 기입하고 있는가? | Y
|  | d. 고객의 승인이 요구되지 않는 (Standard 또는 Open Source) 자재의 경우, "N/A"로 기입하고 있는가? | Y
F2-10 | Certificate of Conformance Number | Number of the certificate (e.g., special process completion certification, raw material test report number, Standard Catalog hardware compliance report number, traceability number). |  |  |  | RIR: 394
|  | a. D1-4426에 등재된 특수공정은 "D1-4426"으로 기입하고 있는가? | Y
|  | b. D1-4426에 해당 Spec.이 등재되어 있는 자재의 경우, "D1-4426"을 적고, RIR 번호를 추가로 기입하고 있는가? | Y
|  | c. 그 외 모든 Make From 자재는 RIR 번호를 기입하고 있는가? |  |  | N/A
F2-11 | Functional Test Procedure Number | Functional Test Procedure called out as Design Requirement.
|  | a. Test 공정이 있는 경우, 해당 Procedure 문서 번호를 기입하고 있는가? |  |  | N/A
|  | b. 해당이 없을 경우, 반드시 N/A를 기입하고 있는가? | Y
F2-12 | Acceptance report number ,if applicable | The functional test certification indicating that test requirements have been met. [QMS]
|  | a. Test 공정이 있는 경우, Test 결과 문서 번호를 기입하고 있는가? |  |  | N/A
|  | b. 해당이 없을 경우, 반드시 N/A를 기입하고 있는가? | Y
F2-13 | Comments | As applicable.
|  | a. 특별히 언급할 사항이 있을 경우 그 내용을 기입하고 있는가? |  |  | N/A
|  | b. 해당이 없을 경우, 반드시 N/A를 기입하고 있는가? | Y
F2-14 | Prepared By | Name of the person who prepared this form.
|  | a. Final 공정 담당 검사원이 날인하고 있는가 (부분초도 경우, 해당 내용 최종 검사원이 날인)? | Y
|  | b. Final 공정 담당 검사원은 누락된 기록 사항이 있을 경우 담당 공정 검사원에게 기입 요청하고 있는가? | Y
|  | c. 외주업체 완료 부품의 경우, 수령검사 검사원이 기록 확인 후 추가 날인하고 있는가? | Y
F2-15 | Date | Date when this form was completed.
|  | a. Form 2 기록 사항이 누락됨 없이 완료되어 날인한 날짜를 기입하고 있는가? | Y
Form 3: Characteristic Accountability, Verification and Compatibility Evaluation
F3-1 | Part Number (QMS: Manufacturing Number) | Number of the part (FAI part).
|  | a. "Manufacturing Number (MBD Number and Revision)" 형태로 기입하고 있는가? | Y
|  | b. Manufacturing Number는 Form 1의 Part Number(F1-1)와 동일하게 기입하고 있는가? | Y
|  | c. MBD Number and Revision은 IP에 있는 번호와 동일하게 유지하고 있는가? |  |  | N/A
F3-2 | Part Name | Name of the part as shown on the drawing.
|  | a. F1-2과 동일하게 기입하고 있는가? | Y
F3-3 | Part Serial Number | Serial number of the part.
|  | a. F1-3과 동일하게 기입하고 있는가? | Y
F3-4 | FAI Report Number | Reference number that identifies the FAI. This may be an internal report number
|  | a. F1-4과 동일하게 기입하고 있는가? | Y
F3-5 | Char. No. | Unique assigned number for each Design Characteristic.
|  | a. 인쇄된 번호 그대로 이어지는 일련번호를 기입하고 있는가? (N01, N02, N03 …으로 기입) | Y
|  | b. IP, Balloon Drawing, 기타 첨부 기록, 등에도 동일한 번호를 부여하여 추적성을 유지하고 있는가? |  |  | N/A
c. F3-7 내용이 Unique한 이름 인 경우 “See Characteristic Designator”라고 기입하고 있는가?
|  | d. PL, PSDL, SSP, COP/AOP 등 첨부를 사용하는 경우, Char. No.를 명시하여 추적성을 유지고 있는가? | Y
|  | e. IP 또는 Balloon Drawing은 Valid한 MBD 또는 Eng. Drawing으로부터 작성되어 있는가? |  |  | N/A
F3-6 | Reference Location | Location of the Design Characteristic (e.g., drawing zone (page number and section), specification, etc.) |  |  |  | BAC5317 PS이
|  | a. 해당 요건의 위치/문서를 기입하고 있는가? | Y
|  | b. IP 또는 Balloon Drawing의 경우, 해당 요건이 있는 Page/Sheet 번호를 기입하고 있는가? |  |  | N/A
|  | c. Spec. 요건인 경우, Spec. 번호를 기기입하고 있는가? | Y
|  | d. PL 요건인 경우, "PL"이라고 기입하고 있는가? | Y
F3-7 | Characteristic Designator | If applicable, record characteristic type (e.g., key, flight safety, critical, major, etc.). |  |  |  | SPLICE GAP
|  | a. KC 요건인 경우, KC 관리번호를 기입하고 있는가? |  |  | N/A
|  | b. Spec. 요건인 경우 측정 대상을 명확히 구분하여 기입하고 있는가? (예: Primer Thickness) | Y
|  | c. PL등 첨부 기록 내 요건이 경우 "See attached PL" 형태로 기입하고, 첨부에는 Char. No.를 기입하고 있는가? | Y
F3-8 | Requirement | Specified requirement for the Design Characteristic (e.g., drawing dimensional characteristics with nominal and tolerances included, drawing notes, specification requirements, etc.). |  |  |  | SPLICE GAP
|  | a. 기술자료의 수치요건(Dimensional Requirement)인 경우, 허용치(Tolerance)를 명확이 기입하고 있는가? |  |  | N/A
|  | b. Spec. 내 수치 요건인 경우, 공정서에 기록해야 하는 사항을 기입하고 있는가? (예: Paint Thickness) | Y
c. 특수공정 내용은 특수공정 이름 및 요건을 기입하고 있는가?
F3-9 | Results | List measurement(s) obtained for the Design Characteristics. • For Multiple Characteristics list each characteristic as individual values or list once with the minimum and maximum of measured values attained. If a characteristic is found to be non-conforming then that characteristic must be listed separately with the measured value noted. • If a Design Requirement requires verification testing, then the actual results will be recorded on the form. If a laboratory report or certificate of test is included in the FAIR, then these results need not be written on the form, record the reference number in this field. The laboratory report or certificate of test must show specific values for requirements and actual results. • For metallurgical characteristics with visual verification requirement that are rated against standard photographs, list the photo number of the closest comparison. A statement of conformance is acceptable (record the reference number in this field). • For processes that require verification per Design Characteristic, include statement of compliance (e.g., certification of compliance, verification indicator such as accept, etc.). • For part marking, ensure that marking is legible, correct in content and size and properly located, per applicable specification.
|  | a. 수치요건인 경우, 허용된 MOI 치공구 사용을 제외하고는 반드시 수치로 결과 값을 기입하고 있는가? | Y
|  | b. MOI 치공구 사용 시 "Accept per MOI"로 기입하고 있는가? |  |  | N/A
|  | c. Mylar 사용 시 "Accept per Mylar"로 기입하고 있는가? |  |  | N/A
|  | d. Spec. 내 수치 요건으로 공정서에 기록된 사항이 추가로 기입하고 있는가? (예: Paint Thickness) | Y
e. 특수공정 수행 결과를 기입하고 있는가?
|  | f. 합부판정이 필요한 요건에 대해서 "Accept" 또는 "Reject"라고 기입하고 있는가? (Verified라고 기입 안됨) | Y
F3-10 | Designed Tooling | If a specially designed tooling (including NC programming) is used as a media of inspection, record the tool identification number.
|  | a. MOI 치공구 관리 번호를 기입하고 있는가? |  |  | N/A
|  | b. Mylar 사용 시 Mylar 관리 번호를 기입하고 있는가? |  |  | N/A
|  | c. LPS Program등 Non-standard 장비 사용 시 사용 시, 적용된 프로그램 번호를 기입하고 있는가? |  |  | N/A
|  | d.CMM, Laser Tracker 등 측정 결과 Data Sheet를 첨부하는 경우, 장비 명칭을 기입하고 있는가? |  |  | N/A
|  | e. CMM, Laser Tracker 등 측정 결과 Data Sheet를 첨부하는 경우 프로그램 번호를 첨부에 기입하고 있는가? |  |  | N/A
F3-11 | Non-Conformance Number | Record a non-conformance document reference number if the characteristic is found to be non-conforming.
|  | a. 해당 요건에서 부적합이 발생되었을 경우, 그 NCR 번호를 기입하고 있는가? |  |  | N/A
b. 발생 부적합이 없는 경우, 공란으로 남겨두고 있는가?
F3-12 | Prepared By | Name of the person who prepared this form.
|  | a. Final 공정 담당 검사원이 날인하고 있는가 (부분초도 경우, 해당 내용 최종 검사원이 날인)? | Y
|  | b. Final 공정 담당 검사원은 누락된 기록 사항이 있을 경우 담당 공정 검사원에게 기입 요청하고 있는가? | Y
|  | c. 외주업체 완료 부품의 경우, 수령검사 검사원이 기록 확인 후 추가 날인하고 있는가? | Y
F3-13 | Date | Date when this form was completed.
|  | a. Form 3 기록 사항이 누락됨 없이 완료되어 날인한 날짜를 기입하고 있는가? | Y
F3-14 | Note | This field area is reserved for optional fields. Add additional columns as required by the Organization or Customer.
|  | a. MOI 치공구 사용 시 Revision 번호를 기입하고 있는가? |  |  | N/A
|  | b. Mylar 사용 시 Mylar Revision 번호를 기입하고 있는가? |  |  | N/A
|  | c. 첨부 기록의 겨우, "See attached ### Record"로 기입하고, 첨부 첫 페이지에 Char. No.를 기입하고 있는가? |  |  | N/A
|  | d. CMM, Laser Tracker 등의 경우, Results (F3-9)에 해당하는 측정 Point 번호를 추가로 기입하고 있는가? |  |  | N/A
|  | e. Autoclave 경우 Cure Chart Summary Shee를 첨부고 있는가? |  |  | N/A
|  | f. LPS Program등 Non-standard 장비 사용 시 사용 시, 적용된 프로그램의 Revision 번호를 기입하고 있는가? |  |  | N/A
F3-14a | Verified By (PL) | N/A
|  | a. Final 공정 담당 검사원이 날인하고 있는가? | Y
|  | b. Final 공정 담당 검사원은 누락된 기록 사항이 있을 경우 담당 공정 검사원에게 기입 요청하고 있는가? | Y
|  | c. 외주업체 완료 부품의 경우, 수령검사 검사원이 기록 확인 후 추가 날인하고 있는가? | Y
Audit 기간:
Audit 결과 총평:
CAR 발행:
Auditor/Sign./Date:

## Audit Results
FAIR Self Audit 수행 (5/17) 결과
사업 | 사업QE | Auditor | 결과 | Remarks
787 AFT Body | 전태룡 | 류대영 | 첨부 #1 참고
787 AWWB | 정태용 | 박천일 | - | 수행 결과 미 접수
787 FSF | 최치운 | 김정환 | - | 수행 결과 미 접수
787 NWW | 박지훈 | 전태룡 | 첨부 #2 참고
787 RWT | 김정환 | 정태용 | - | 수행 결과 미 접수
787 STGR | 정태용 | 최치운 | - | 수행 결과 미 접수
기타, 부적합사례 FAIR-rs01 ~ rs08 참고