## Form1
Form 1: Part Number Accountability
F1-1 | Part Number | R | 공정서 상의 부품번호 | AS9102 | Number of the part (FAI part).
|  |  |  | Guideline | a. Manufacturing Part Number(공정서 상의 부품번호)를 기입한다. Record manufacturing part number (which is the part number within planning).
b. 가상 부품번호 공정서의 경우에도 공정서 상의 부품번호(P/N)을 그대로 기입한다. Though virtual planning number is used, enter that manufacturing part number as it is.
F1-2 | Part Name | R | 공정서 상의 Part Name | AS9102 | Name of the part as shown on the drawing. a. 공정서 상의 Part Name (Assembly Name)을 기입한다.
Record part name (Assembly Name) within planning.
F1-3 | Part Serial Number | CR | 초도 대상 공정서 내 호기 KAL S/N (ex. K0077) | AS9102 | Serial number of the part.
|  |  |  | Guideline | a. 초도대상 요건(Full/Partial)이 적용되는 시작 호기를 기입하며, 초도 대상 공정서 내 호기와 일치한다.
b. 초도대상 요건(Full/Partial) 해당 시작 호기에 초도를 수행하지 못하는 경우, 그 사유에 대한 추적성을 유지해야 한다.
c. Customer S/N가 아닌 KAL 지정 S/N을 기입한다. (ex. K0077)
F1-4 | FAI Report Number | O | ERP 부여 FAIR 번호 | AS9102 | Reference number that identifies the FAI. This may be an internal report number.
|  |  |  | Guideline | a. ERP에서 자동 부여되는 FAIR 각각의 고유번호로, Form 인쇄 시 기입되어 있어야 한다.
b. Report 번호가 인쇄되지 않은 경우 ERP 내 자료와 인쇄된 공정서 번호를 확인하여 해당 FAI 번호를 기입해야 한다.
c. 외주업체 자체 발행 FAI Order 경우, 외주업체가 부여한 고유 FAIR 번호를 기입한다.
F1-5 | Part Revision Level | CR | 해당 부품 PL | AS9102 | Latest part revision that affects the part being first article inspected. If there is no revision, indicate as such.
|  |  | PL 2개 이상 “See Attachment #1” |  | Note: The latest drawing revision (Field 7) does not always affect all parts contained on a drawing.
|  |  | MBD PL | Guideline | a. 해당 부품 PL의 Revision을 기입한다. (도면/MBD Revision 아님)
b. 가상 또는 제작 부품번호 공정서 사용으로 유효한 PL이 2개 이상일 경우 “See Attachment #1”으로 기입한다.
c. 787 NWW 사업에서 MBD PL과 PL(pdf PL)이 모두 유효한 경우 "MBD PL (NEW), PL (A)" 형태로 기입한다.
F1-6 | Drawing Number | CR | 부품의 도면/MBD 번호 | AS9102 | Drawing number associated with the FAI part.
|  |  | 다수 경우 “See Attachment #1” | Guideline | a. 해당 부품의 도면/MBD 번호를 기입한다.
b. 가상 또는 제작 부품번호 공정서 사용으로 해당 부품 도면/MBD가 여러 개인 경우, “See Attachment #1”으로 기입한다.
F1-7 | Drawing Revision Level | CR | 부품 도면/MBD Rev. 번호 | AS9102 | The revision level of the engineering drawing. If there is no revision, indicate as such.
|  |  | 다수 경우 “See Attachment #1” | Guideline | a. 해당 부품의 도면/MBD Rev. 번호를 기입한다.
b. 가상 부품번호 공정서에 해당 부품 도면/MBD가 여러 개인 경우, “See Attachment #1”으로 기입한다.
F1-8 | Additional Changes | CR | SSP, ADCN, ECN, TSD, 기타 계약 관련 문서 번호 | AS9102 | Provide reference number(s) of any changes that are incorporated in the product but not reflected in referenced drawing/part revision level (e.g., change in design, engineering changes, manufacturing changes, deviation or exclusion from certain drawing requirement, etc.).
|  |  | 다수 경우 “See Attachment #1” | Guideline | a. 해당 도면/PL 요건 대비 다른 내용이 부품에 적용된 경우 관련 문서를 기입한다.
|  |  | COA or COP |  | b. SSP, ADCN, ECN, TSD, 기타 계약 관련 문서 번호가 해당된다.
|  |  | 해당 SPEC 번호 및 해당 Revision |  | c. 해당 문서가 입력 칸보다 많을 경우, "See Attachment #1”로 기입하고 필요 시 Attachment #1에 해당 문서를 추가 기입한다.
|  |  | 필요시 N/A |  | d. COA/COP 사항이 해당되는 경우, "COA", "COP"라고 기입한다.
e. SPEC 변경에 따른 부분초도 수행 시 해당 SPEC 번호 및 해당 Revision Letter를 기입한다.
f. 이 Field 내용은 Form 3에 Char. No.를 추가하여 요건 및 검사 결과를 기입해야 한다.
g. 해당되는 내용이 없을 경우, 반드시 N/A를 기입한다.
F1-9 | Manufacturing Process Reference | R | W/O 번호 | AS9102 | A reference number that provides traceability to the manufacturing record of the FAI part (e.g., router number, manufacturing plan number, etc.)
|  |  |  | Guideline | a. 해당 작업공정서의 W/O 번호를 기입한다.
F1-10 | Organization Name | R | KAL-ASD | AS9102 | Name of the Organization performing this FAI.
|  |  | KAL-ASD (외주업체 이름) | Guideline | a. 해당 부품을 제작하는 업체의 이름을 기입한다.
b. 자작의 경우, KAL-ASD로 기입한다.
c. 외주업체의 경우, "KAL-ASD (외주업체 이름)" 형태로 기입한다.
F1-11 | Supplier Code | O | 583971 | AS9102 | Supplier Code is a unique number given by Customer to the Organization. It is sometimes referred to as Vendor Code, Vendor Identification Number, Supplier Number, etc.
|  |  | Tier II - 고객 부여 Code | Guideline | a. 해당 부품을 제작하는 업체의 고객이 부여한 Supplier Code를 기입한다 (583971: 보잉).
|  |  | N/A |  | b. Tier II 보잉 프로그램(예: 보트, FHI, KHI 등)의 경우, 해당 고객이 부여한 Supplier Code를 기입해야 한다 (867704: Vought).
c. 고객이 부여한 Supplier Code가 없는 경우는 N/A로 기입한다; KHI (787 AWWB) 및 FHI (Stringer) 해당.
F1-12 | P.O. Number | O | End Item PO No | AS9102 | Enter Customer Purchase Order number, if applicable or required.
|  |  | N/A | Guideline | a. PO에 명시된 부품(End Item)은 PO 번호를 기입한다.
b. Loose Item PO처럼 Detail 부품 PO 경우에도 End Item으로 간주 해당 PO 번호를 기입한다.
c. 조립공정에서 사용되는 Detail Part는 End Item 구성품이므로 N/A로 기입한다.
d. 검사원이 확실하게 판단을 할 수 없는 부품의 경우, 빈칸으로 남겨두고 담당 QE가 최종 기입한다.
F1-13 | Detail FAI ( ) | R |  | AS9102 | Check as appropriate.
| Assembly FAI ( ) |  |  | Guideline | a. 공정서 상의 부품번호를 기준으로 Detail과 Assembly로 구분하여 자동 인쇄된다.
b. Detail/Assembly 구분이 인쇄되지 않은 경우, 검사원은 이를 기입해야 한다.
c. 인쇄된 내용이 공정서 부품번호 기준과 맞지 않을 경우, 검사원은 Ink-Change해야 한다.
F1-14 | Full FAI ( ) | R |  | AS9102 | Check as appropriate.
| Partial FAI ( ) |  |  | Guideline | a. QE가 초도검사 Order 계획 시 입력된 내용으로 자동 인쇄된다.
b. Full/Partial 구분이 인쇄되지 않은 경우, 검사원은 이를 기입해야 한다.
c. 초도검사 내용이 인쇄된 Full/Partial 구분과 맞지 않을 경우, 검사원은 담당 QE에게 검토 요청해야 한다.
F1-14a | Reason for Partial FAI: | R |  | AS9102 | For a partial FAI, provide the baseline part number (including revision level) to which this partial FAI is performed and the reason for it. For example, changes in design, process, manufacturing location, etc.
|  |  |  | Guideline | a. QE는 부분초도 이유 및 범위를 구체적으로 기입해야 한다.
b. Full FAI에 대한 초도 사유를 기록할 수 있다. ("Reason/Scope for Partial or Full FAI"로 변경 예정)
c. Partial FAI Reason은 단순한 Information으로서 실제 부품 검사는 기술자료를 기준으로 수행해야 한다.
F1-14b | Baseline Part Number including revision level | R |  | AS9102 | For a partial FAI, provide the baseline part number (including revision level) to which this partial FAI is performed and the reason for it.
|  |  |  | Guideline | a. 부품번호 (Dash Number 포함) 변경에 대해 부분초도 수행 시 이전 부품번호 Full 초도 이력을 기입해야 한다.
b. 부품번호 변경 없이 Revision Letter만 변경된 경우, 기록을 생략할 수 있다.
c. Full 초도 이력은 부품번호 및 Revision Level를 포함해야 한다.
d. Baseline은 마지막 또는 이전에 “승인”된 FAI를 의미한다 (IAQG AS9102 Q&A).
F1-15 | Part Number | CR | Assembly: Detail Part 번호 또는 Sub Assembly Part | AS9102 | Detail or next level sub-assembly part number to be included in the assembly.
|  |  |  | Guideline | a. Assembly 초도 경우 Detail Part 번호 또는 Sub Assembly Part 번호를 기입한다.
|  |  | Detail 초도는 N/A |  | b. Cloth Kit 및 Charge 등 Manufacturing P/N 경우, 해당 공정서 번호를 Detail 또는 Sub Assembly Part 의미로 기록한다.
c. 고객이 P/N를 부여한 H/W는 Detail Part 의미로 기록해야 한다.
d. Catalogue (Standard) H/W를 형상 변경 없이 그대로 사용하는 경우 모두 기록되어야 한다.
e. Detail 초도 경우, 해당 없으므로 반드시 N/A를 기입한다.
f. PL 내 모든 Detail 및 H/W 항목들이 기입되었지 확인 후 Notes난에 “Verified with PL”라고 기입하고 날인한다.
F1-16 | Part Name | CR | Assembly: Detail Part 번호 또는 Sub Assembly Part | AS9102 | Part Name , as shown on the drawing.
|  |  |  | Guideline | a. Assembly 초도 경우 Detail Part Name 또는 Sub Assembly Part Name을 기입한다.
|  |  | Detail 초도는 N/A |  | For Assembly FAI, record detail part name or sub-assembly part name.
b. H/W 경우, 고객 또는 제작사가 부여한 Name을 기입한다.
For H/W, record customer or manufacturer assigned name.
c. Detail 초도 경우, 해당 없으므로 반드시 N/A를 기입한다.
For detail part FAI, it shall be recorded as “N/A”
F1-17 | Part Serial Number | CR | 고객 부여 S/N | AS9102 | Part Serial Number of the part that is installed in the assembly, when applicable.
|  |  | KAL 호기 번호 | Guideline | a. Designated 부품 및 PMI 부품 등 고객이 부여한 S/N가 있는 경우 이를 기입한다.
|  |  | N/A |  | If customer assigned S/N exists, record that.
b. Sub Assembly처럼 KAL 호기가 지정되어 있는 경우 KAL 호기 번호를 기입한다.
If KAL assigned ship number such as sub-assembly, record KAL ship number.
c. 해당되지 않을 경우, 반드시 N/A를 기입한다.
If not applicable, it shall be recorded as “N/A”.
F1-18 | FAI Report Number | O |  | AS9102 | FAI Report Number for detail part.
| (QMS: Notes) |  |  | Guideline | a. Optional 요건으로 FAIR 번호를 기입하지 않아도 된다.
It does not require to record FAIR number, which is optional.
b. 특별히 언급할 내용이 없는 경우 빈칸으로 남겨둔다.
Leave as blank, unless any comment is required.
F1-19 | Signature | R |  | AS9102 | Name and signature of the person who prepared FAI Form 1.
|  |  |  | Guideline | a. 공정서 OK TO FILE 날인 검사원이 서명 날인한다. (부분초도 경우, 해당 내용 최종 검사원이 날인)
It shall be signed off by inspector who has stamped job order for OK TO FILE.
b. 해당 공정이 외주업체에 의해 모두 완료된 경우, 외주업체가 먼저 날인하고 KAL 수령검사 검사원이 기록 확인 후 최종 날인해야 한다.
In case of all the processes are accomplished by subtier, subtier shall sign off first, and then KAL receiving inspector will finally sign off after verifying the records.
F1-19a | ( ) FAI Complete | R |  | AS9102 | Also check appropriate box if this FAI is complete per 5.4.
| ( ) FAI not Complete |  |  |  | Note: The signature on this form certifies the following two things: 1) that all characteristics are accounted for; meet drawing requirements or are properly documented for disposition. 2) if this FAI is complete per 5.4. Check as appropriate.
|  |  |  | Guideline | a. Signature (F1-19) 서명자는 모든 검사항목이 누락 없이 기입되고 도면 요건 만족 또는 이후 재초도를 위한 적절한 부적합문서화 후 조치가 이루어 졌는지 확인 후 FAI 완료 여부를 Check해야 한다.
The signature in Block F1-19 shall check it out for FAI complete after confirming that all characteristics are accounted for and meet drawing requirements or are properly documented for nonconformity for further RE-FAI.
b. 초도 미 완료인 경우, 결함 문서 또는 관련 사유를 추가 기입해야 한다.
If FAI is not complete, record NCR document number or related reason.
F1-20 | Date | R |  | AS9102 | Date when this FAI Form 1 was prepared.
|  |  |  | Guideline | a. Signature (F1-19)에 서명 날인한 날짜를 기입한다.
Record date when the Signature block (F1-19) is signed off.
b. (deleted)
F1-21 | Reviewed By | O |  | AS9102 | Name of the person from the Organization who approved FAI report.
|  |  |  | Guideline | a. 검사/확인 결과 누락 여부 확인 후 검사원이 날인한다.
Inspector will sign off after confirming that inspection results are accounted for.
b. Field 1-19의 Signature에 날인하지 않은 다른 검사원이 날인해야 한다.
It shall be reviewed by different inspector from who has signed off Block F1-19.
c. QE가 FAIR 점검 후 시스템에 최종 승인 행위를 하지 않는 경우, 이 난은 QE에 의해 날인되어야 한다.
If QE does not take action for finally approval in system after conforming FAIR, this block shall be signed off by QE.
d. 고객에 의한 요구 시 위임검사원이 서명한다 (LATE 사업).
When required by customer, delegated inspector will sign off.
F1-22 | Date | O |  | AS9102 | Date when the FAI report is approved.
|  |  |  | Guideline | a. Reviewed By (F1-21)에 서명 날인한 날짜를 기입한다.
Record date when the Reviewed By block (F1-21) is signed off.
b. (blank)
F1-23 | Customer Approval | O |  | AS9102 | This field is used by Customer to record approval, if required.
|  |  |  | Guideline | a. 공란으로 남겨둠
Leave as blank it is.
b. 고객 서명이 필요한 경우에는 QE가 추가 조치한다 (에어버스 사업 등).
If required, QE will handle it for getting customer approval signature.
F1-24 |  | O |  | AS9102 | Date Customer approved this FAI form.
|  |  |  | Guideline | a. 고객이 서명 필요한 경우, 서명한 날짜를 기입한다.
Record date when the Customer Approval block (F1-23) is signed off.
b. (blank)
F1- | (for F1-6, F1-7) | CR |  | AS9102 | N/A
Att. #1 |  |  |  | Guideline | a. Attachment #1은 Form 1에 첨부한다.
Attachment #1 will be attached on Form 1.
b. 해당 공정서에 적용된 모든 기술도면 및 PL이 List-up되었는지 확인한다.
It shall be confirmed that all the applicable engineering drawings and part lists are listed-up.
c. 기술도면 및 PL의 Revision Level을 확인하여 각각에 Check 후 마지막에 Stamp 날인한다.
Check revision level of individual engineering drawing or part list is valid, and stamp at the last line.

## Form2
Form 2: Product Accountability - Raw Material, Specifications and Special Process(es), Functional Testing
F2-1 | Part Number | R |  | AS9102 | Number of the part (FAI part).
|  |  |  | Guideline | a. F1-1과 동일하게 기입한다.
Record same as Block F1-1.
b. (blank)
F2-2 | Part Name | R | 공정서 상의 Part Name | AS9102 | Name of the part as shown on the drawing.
|  |  |  | Guideline | a. F1-2과 동일하게 기입한다.
Record same as Block F1-2.
b. (blank)
F2-3 | Part Serial Number | CR | 공정서 상의 부품번호 | AS9102 | Serial number of the part.
|  |  |  | Guideline | a. F1-3과 동일하게 기입한다.
Record same as Block F1-3.
b. (blank)
F2-4 | FAI Report Number | O | ERP 부여 FAIR 번호 | AS9102 | Reference number that identifies the FAI. This may be an internal report number
|  |  |  | Guideline | a. F1-4과 동일하게 기입한다.
Record same as Block F1-4.
b. (blank)
F2-5 | Material or Process Name | CR |  | AS9102 | Enter the name of material or process.
|  |  |  | Guideline | a. 공정 또는 자재 Name을 Spec. Title에 명시된 내용으로 기입한다. (줄여서 Key Word만 기입하는 것 OK)
Record process or material name identified within the applicable specification’s title block. (short name with key work would be OK)
b. (blank)
F2-6 | Specification Number | CR |  | AS9102 | Enter material or process specifications number (include permitted alternates, if used), class, and material form (e.g., sheet, bar, etc.). Include all “Make From” materials that are incorporated into the FAI part. For raw materials, include all materials that are incorporated into the FAI part, (e.g., weld/braze filler materials, balls for ball brazing, etc.), and Standard Catalog hardware (e.g., AN, MS fasteners); but do not include processing materials such as acid etchants.
|  |  |  | Guideline | a. D1-4426에 등재된 공정 (Spec.)은 누락 없이 기입해야 한다.
Process specification listed in D1-4426 must be recorded.
b. 그 외, 고객이 승인한 공정 또는 KAL 자체 지정 특수공정은 누락 없이 기입해야 한다.
The other customer approved process or KAL designated special process must be recorded.
c. Class, Form 등이 적용되는 경우, 이를 추가로 기입해야 한다 (예: BAC 5657 Class 2 Type 3 Form 3)
Record Class and Form in addition, if applicable. (ex: BAC 5657 Class 2 Type 3 Form 3)
d. Make From 자재는 모두 기입되어야 한다.
: Make From Material란 구매 후 형상가공 공정을 거쳐 부품의 일부를 이루게 되는 자재를 의미한다.
(예: Metallic 자재, Prepreg, Tedlar Film, Paint, Sealant, Shim, MPS, Compound, 용접봉)
Make Form material must be recorded. (ex: metallic material, Prepreg, Tedlar film, paint, sealant, shim, MPS, Compound, welding rod)
e. H/W를 구매된 본래의 형상을 그대로 사용하는 경우, Detail Part로 간주한다. (Form 1에 기입)
H/W is considered as detail part once it has been used as its configuration was when procured. (Record in Form 1)
f. Customer가 P/N를 부여한 H/W는 Catalogue (Standard) H/W가 아니다. (Form 1에 기입)
The H/W that assigned with part number by customer is not Catalogue (Standard) H/W. (Record in Form 1)
g. 프로세스 자재는 Make From 자재 범주에 해당되지 않는다. (예: Shot Ball, Chemical Treatment 용액)
Process material is not in Make Form material scope. (ex: shot ball, chemical treatment solution)
h. 공정에 적용되는 일반 공정 Spec. (예 BAC5006)들 모두를 기입한다.
Record all the applicable general process specifications. (ex: BAC5006)
i. PL에 Call-out된 모든 Spec.들 을 확인하여 Form 2 기입 누락 여부를 확인해야 한다.
j. Application (공정) Spec과 해당 자재는 별도 항목으로 기입해야 한다. (예: [Primer Application - BAC5736] 및 [Primer - BMS10-11 Ty1]처럼 [이름 - Spec]으로 구분하여 별도로 기입)
Application (process) specification and applicable material shall be recorded in separated. (ex: As like [Primer Application - BAC5736] and [Primer - BMS10-11 Ty1], record separately as identified into [Name - Specification].
k.
F2-7 | Code | O |  | AS9102 | Enter any required code from the Customer for material or process listing, when required.
FAQ Response: Some companies have special codes for different processes and require an entry in this field. If you or your customer has no special code, leave the block blank or mark it N/A.
|  |  |  | Guideline | a. 모두 N/A로 기입한다.
Record all as “N/A”.
b. 특별히 기입 필요한 Code가 있을 경우, 담당 QE를 통해 확인 후 기입한다.
If required to record any specific code, request QE to review prior to recording.
F2-8 | Special Process Supplier Code | CR |  | AS9102 | Customer given Supplier code of the organization performing special process(es) or supplying material, as applicable. Also add, Special process supplier name and address.
|  |  |  | Guideline | a. 해당 특수공정을 수행한 Supplier의 고객 부여 Code를 기입해야 한다.
Record customer assigned supplier code for applicable special process.
b. 특수공정의 경우, Supplier Name 및 Address를 추가로 기입해야 한다.
In case of special process, supplier name and address shall be recoded in addition.
c. 원자재의 경우, 제작사에 대한 고객 부여 Code를 기입해야 한다.
In case of raw material, record customer assigned manufacturer code.
d. 고객이 부여한 Supplier/Manufacturer Code가 없는 경우, "N/A"로 기입한다.
If no customer assigned supplier/manufacturer code, record as “N/A”
e. D1-4426에 등재되어 있지 않으나 QPL이 있는 자재의 경우는 "QPL" + [업체이름] 으로 기입한다.
If material is not registered in D1-4426 but listed in QPL, record as “QPL, [Supplier Name]”.
f. D1-4426에 등재되어 있지 않고, QPL도 없는 경우, [해당 프로세스 Spec 번호] + [업체이름]으로 기입한다.
If not registered in D14426, nor in QPL, record as “[Applicable Process Spec. number], [Supplier Name]”.
g. AMS-QQ-A-200/11와 같은 Standard 자재는 "STD" + [업체이름]으로 기입한다.
Standard material like AMS-QQ-A-200/11, record as “STD, [Supplier Name]”.
F2-9 | Customer Approval Verification (Yes/No/NA) | CR |  | AS9102 | Indicate if the special process or material source is approved by the Customer. Write NA if Customer approval is not required.
|  |  |  | Guideline | a. D1-4426에 등재된 특수공정은 "Yes"로 기입한다.
In case of D1-4426 registered special process, record as “Yes”.
b. D1-4426에 해당 Spec.이 등재되어 있는 자재의 경우, "Yes"로 기입한다.
For material of which specification number is registered in D1-4426, record as “Yes”.
c. 해당 Spec. QPL에 등재된 제작사 자재의 경우, "Yes"로 기입한다.
If material registered in the applicable specification QPL, record as “Yes”.
d. 고객의 승인이 요구되지 않는 (Standard 또는 Open Source) 자재의 경우, "N/A"로 기입한다.
Standard or open source material which is not required for customer approval, record as “N/A”.
e. BAC5006과 같이 특수공정 Spec.이 아닌 경우, "N/A"로 기입한다.
In case of not special process specification such as BAC5006, record as “N/A”.
F2-10 | Certificate of Conformance Number | CR |  | AS9102 | Number of the certificate (e.g., special process completion certification, raw material test report number, Standard Catalog hardware compliance report number, traceability number).
|  |  |  | Guideline | a. D1-4426에 등재된 특수공정은 "D1-4426"으로 기입한다.
Special process which is registered in D1-4426, record as “D1-4424”.
a. D1-4426에 해당 Spec.이 등재되어 있는 자재의 경우, "D1-4426"을 적고, RIR 번호를 추가로 기입한다.
For material of which specification is registered in D1-4426, record “D1-04426” plus “[receiving inspection record number]”.
b. 그 외 모든 Make From 자재는 RIR 번호를 기입한다.
For the other Make From materials, record “[receiving inspection record number]”.
F2-11 | Functional Test Procedure Number | CR |  | AS9102 | Functional Test Procedure called out as Design Requirement.
|  |  |  | Guideline | a. Test 공정이 있는 경우, 해당 Procedure 문서 번호를 기입한다.
If test process exists, record applicable procedure number.
b. 해당이 없을 경우, 반드시 N/A를 기입한다. (대부분 해당 없음)
If no test process applicable, “N/A” shall be recorded.
F2-12 | Acceptance report number, if applicable | CR |  | AS9102 | The functional test certification indicating that test requirements have been met.
|  |  |  | Guideline | a. Test 공정이 있는 경우, Test 결과 문서 번호를 기입한다.
If test process exists, record applicable test result document number.
b. 해당이 없을 경우, 반드시 N/A를 기입한다. (대부분 해당 없음)
If no test process applicable, “N/A” shall be recorded.
F2-13 | Comments | O |  | AS9102 | As applicable.
|  |  |  | Guideline | a. 특별히 언급할 사항이 있을 경우 그 내용을 기입한다.
If specific comment exists, record the content.
b. 해당이 없을 경우, 반드시 N/A를 기입한다. (대부분 해당 없음)
If no comment applicable exists, “N/A” shall be recorded.
F2-14 | Prepared By | R |  | AS9102 | Name of the person who prepared this form.
|  |  |  | Guideline | a. Final 공정 담당 검사원이 날인한다. (부분초도 경우, 해당 초도검사 범위의 최종 공정)
It shall be signed off by inspector who is in charge of the final process. (For partial FAI, at the final process of FAI scope)
b. Final 공정 담당 검사원은 누락된 기록 사항이 있을 경우 담당 공정 검사원에게 기입 요청해야 한다.
If missing record exists, final process inspector shall request in-process inspector to complete.
c. 외주업체는 해당 모두 공정이 완료된 경우만 날인하고, 수령검사 검사원이 기록 확인 후 추가 연대 날인해야 한다.
For supplier, it shall be signed off only when all the processes are completed and KAL receiving inspector shall jointly signed off after reviewing records.
F2-15 | Date | R |  | AS9102 | Date when this form was completed.
|  |  |  | Guideline | a. Form 2 기록 사항이 누락됨 없이 완료되어 날인한 날짜를 기입한다.
Record date when the Prepared By block (F2-14) is signed off as means of Form 2 is complete without missing record.
b. (blank)

## Form3
Form 3: Characteristic Accountability, Verification and Compatibility Evaluation
F3-1 | Part Number | R | AS9102 | Number of the part (FAI part).
| (QMS: Manufacturing Number) |  | Guideline | a. "Manufacturing Number (MBD Number and Revision)" 형태로 기입되어야 한다. 예: 115U7677-403 (115U7677-3-A)
Record as “[Manufacturing Number (MBD Number and Revision)]". Ex: 115U7677-403 (115U7677-3-A)
b. 이 경우, Manufacturing Number 115U7677-403는 Form 1의 Part Number(F1-1)와 동일해야 한다.
Manufacturing Number 115U7677-403 in the example above shall be same with Part Number (F1-1) in Form 1.
c. 이 경우, MBD Number and Revision 115U7677-3-A는 IP에 있는 번호 그대로 둔다. (IP와 추적성을 위해 동일하게)
MBD Number and Revision 115U7677-3-A in the example above shall be same with the number within inspection plan (or balloon drawing) for traceability.
F3-2 | Part Name | R | AS9102 | Name of the part as shown on the drawing.
|  |  | Guideline | a. F1-2과 동일하게 기입한다.
Record same as Block F1-2.
b. (blank)
F3-3 | Part Serial Number | CR | AS9102 | Serial number of the part.
|  |  | Guideline | a. F1-3과 동일하게 기입한다.
Record same as Block F1-3.
b. (blank)
F3-4 | FAI Report | R | AS9102 | Reference number that identifies the FAI. This may be an internal report number
| (FAI Report Number) |  | Guideline | a. F1-4과 동일하게 기입한다.
Record same as Block F1-4.
b. (blank)
F3-5 | Char. No. | R | AS9102 | Unique assigned number for each Design Characteristic.
|  |  | Guideline | a. 인쇄된 번호 그대로 이어지는 일련번호를 기입한다. (N01, N02, N03 …으로 기입)
It will be serial number as it is printed.
b. 이 번호는, IP, Ballon Drawing, 기타 첨부 기록, 등에도 동일한 번호를 부여하여 추적성을 유지 해야 한다.
This number shall be assigned in IP, Balloon Drawing, or the attached records to match for traceability.
c. 단, F3-7 내용이 Unique한 이름 인 경우 “See Characteristic Designator”라고 기입으로 대체할 수 있다.
It may be replaced by adding a note “See Characteristic Designator” only when F3-7 contents are unique names.
d. 개별 기록 대신 PL, PSDL, SSP, COP/AOP 등 첨부를 사용하는 경우, 해당 첨부에 Char. No.를 명시하여 추적성을 유지해야 한다.
If attachments such as PL, PSDL, SSP, COP/AOP are used instead individual record, traceability must be maintained by assigning Char. Number.
e. IP 또는 Balloon Drawing은 Valid한 MBD 또는 Eng. Drawing으로부터 작성되어야 한다.
Inspection Plan (IP) or balloon drawing must be made from valid MBD and/or engineering drawing.
F3-6 | Reference Location | CR | AS9102 | Location of the Design Characteristic (e.g., drawing zone (page number and section), specification, etc.)
|  |  | Guideline | a. 해당 요건의 위치/문서번호를 기입한다.
Record applicable location/document number of the requirement.
b. IP 또는 Balloon Drawing의 경우, 해당 요건이 있는 Page/Sheet 번호를 기입한다.
If Inspection Plan or balloon drawing available, record the page/sheet on which the requirement exists.
c. Spec. 요건인 경우, Spec. 번호를 기입한다.
In case specification requirement, record specification number.
d. PL 요건인 경우, "PL"이라고 기입한다.
In case of Part List requirement, record as “PL”.
F3-7 | Characteristic Designator | CR | AS9102 | If applicable, record characteristic type (e.g., key, flight safety, critical, major, etc.).
|  |  | Guideline | a. KC 요건인 경우, KC 관리번호를 기입한다.
In case of KC requirement, record KC control number.
b. MBD 요건인 경우, Annotation 이름을 기입한다. (IP로부터 자동 인쇄)
In case of MBD requirement, record MBD annotation name.
c. 2D Drawing 요건인 경우, 부여된 구분 명칭을 기입한다. (IP 내 요건은 자동 인쇄)
In case of 2D drawing requirement, record assigned characteristic identifiable name.
d. Spec. 요건인 경우 측정 대상을 명확히 구분하여 기입한다. (예: Primer Thickness)
In case of specification requirement, record description which clearly identifies the characteristic. (ex: Primer Thickness)
e. PL등 첨부 문서 요건이 경우 "See attached PL" 형태로 기입하고, 첨부 기록에는 Char. No.를 기입해 준다.
If for attached record such as Part List, record as “See attached PL” and assign Char. No. in the attachment.
F3-8 | Requirement | R | AS9102 | Specified requirement for the Design Characteristic (e.g., drawing dimensional characteristics with nominal and tolerances included, drawing notes, specification requirements, etc.).
|  |  | Guideline | a. 기술자료의 수치요건(Dimensional Requirement)인 경우, 허용치(Tolerance)를 명확이 기입해야 한다.
For dimensional requirement in engineering documents, tolerance must be clearly recorded.
b. Spec. 내 수치 요건인 경우, 공정서에 기록해야 하는 사항만 기입한다. (예: Paint Thickness)
For dimensional requirement from specification, record that only when it also required to record in the planning.
c. 특수공정 결과는 [NDI per BAC5317 Class D, BAC5980]처럼 특수공정 이름 및 특정요건을 기입한다.
For special process result, record special process name and specific requirement such as “[NDI per BAC5317 Class D, BAC5980]”.
d. PL, PSDL등 첨부 문서인 경우, "See attached PL sheet 112U7979-1 Rev. D"처럼 기입한다.
For attached document such as PL or PSDL, record as “See attached PL sheet 112U7979-1 Rev. D”.
F3-9 | Results | R | AS9102 | List measurement(s) obtained for the Design Characteristics.
• For Multiple Characteristics list each characteristic as individual values or list once with the minimum and maximum of measured values attained. If a characteristic is found to be non-conforming then that characteristic must be listed separately with the measured value noted.
• If a Design Requirement requires verification testing, then the actual results will be recorded on the form. If a laboratory report or certificate of test is included in the FAIR, then these results need not be written on the form, record the reference number in this field. The laboratory report or certificate of test must show specific values for requirements and actual results.
• For metallurgical characteristics with visual verification requirement that are rated against standard photographs, list the photo number of the closest comparison. A statement of conformance is acceptable (record the reference number in this field).
• For processes that require verification per Design Characteristic, include statement of compliance (e.g., certification of compliance, verification indicator such as “accept”, etc.).
• For part marking, ensure that marking is legible, correct in content and size and properly located, per applicable specification.
|  |  | Guideline | a. 수치요건인 경우, QE에 의해 IP에 승인되지 않는 한 반드시 수치로 결과 값을 기입해야 한다.
In case of dimensional requirement, inspection result must be recorded as dimensional unless otherwise approved by QE within inspection plan.
b. MOI 치공구 사용 시 "Accept per MOI"로 기입하는 것은 합격될 수 없으며, MOI에 의한 치수 측정결과 또는 Go/No-Go 측정결과를 상세히 기록해야 한다.
If MOI tooling used, recording as “Accept per MOI” cannot be acceptable, so dimensional measurement or Go/No-Go measurement shall be recoded in detail.
c. MOI Tool(Mylar 포함)은 IP 또는 FAIR Advance Plan으로 QE에 의해 승인 경우에 한하여 초도품검사에 사용할 수 있다.
MOI tooling including Mylar could be used only when approved by QE within inspection plan (IP) or FAIR Advance Plan.
d. Mylar 사용 시 "Accept per Mylar"로 기입하는 것은 합격될 수 없으며, Mylar에 의한 치수 측정결과를 기입해야 한다.
If Mylar used, recording as “Accept per Mylar” cannot be acceptable, so dimensional measurement shall be recoded.
e. MOI 치공구를 부품검사에 사용하는 경우, 치공구 공차 적용범위는 Tool Usage Instruction에 따라 준수되어야 한다.
When MOI tooling is used for part inspection, tolerance accountability must be complied with in accordance with Tool Usage Instruction.
f. Spec. 내 수치 요건으로 공정서에 기록된 사항의 경우, 검사 결과를 기록해야 한다. (예: Paint Thickness, EB Resistance)
For dimensional requirement from specification such as paint thickness or EB resistance, its inspection result will be recorded.
g. 특수공정 내용의 경우, 수행 결과 Accept/Reject 여부를 기입하고 해당 시 Log No.를 추가로 기입한다.
For special process, record as Accept or Reject based on performance result and in addition Process Log number if applicable.
h. 요건에 대한 검사/확인 결과가 치수 형태가 아닌 경우, “Accept” 또는 “Reject”로 기입한다. ("Verified" 기입 허용 안됨)
When an inspection/verification result of requirements is non-dimensional, record as “Accept” or “Reject”. (“Verified” is not allowed)
i. 검사 결과 기록을 위해 PL, PSDL, SSP, COP/AOP 등을 첨부를 사용하는 경우, Form 3에 Char. No. 부여하여 추적성을 유지해야 하며 각 요건 각각에 대해 검사/확인 결과를 기록해야 한다.
If PL, PSDL, SSP, or COP/AOP attached to record inspection results, traceability must be maintained by adding Char. No. in Form 3 and each requirement must be recorded individually with inspection/verification results
F3-10 | Designed Tooling | CR | AS9102 | If a specially designed tooling (including NC programming) is used as a media of inspection, record the tool identification number.
|  |  | Guideline | a. MOI 치공구 관리 번호 번호 및 유효 변경 정보를 기입한다.
Record MOI tool control number and valid revision level.
b. Mylar 사용 시 Mylar 관리 번호 및 유효 변경 정보를 기입한다.
Record Mylar control number and valid revision level.
c. Standard 측정기기(Meter, Gage 등) 사용 시, 특별한 내용 기입 없이 Blank로 둔다.
For standard measuring tool such as meter or gage, leave blank as it is.
d. LPS Program등 Non-standard 장비 사용 시, 적용된 프로그램 번호 및 유효 변경 정보를 기입한다.
In case of non-standard equipment such as LPS program used, record applicable program control number and valid revision level.
e. CMM, Laser Tracker 등 측정 결과 Data Sheet를 첨부하는 경우 프로그램 번호를 첨부에 기입할 수 있다.
If measurement data sheet of CMM, Laser Tracker, or Laser Radar attached to Form 3, program number may be recorded on the attachment.
F3-11 | Non-Conformance Number | CR | AS9102 | Record a non-conformance document reference number if the characteristic is found to be non-conforming.
|  |  | Guideline | a. 해당 요건에서 부적합이 발생되었을 경우, 그 NCR 번호를 기입한다.
If nonconformity/noncompliance occurs, record applicable NCR number.
b. 발생 부적합이 없는 경우, 공란으로 남겨둔다. (N/A를 해도 문제는 없으나 공란으로 함)
If no nonconformity/noncompliance occurs, leave blank as it is.
F3-12 | Prepared By | R | AS9102 | Name of the person who prepared this form.
|  |  | Guideline | a. Final 공정 담당 검사원이 날인한다. (부분초도 경우, 해당 내용 최종 검사원이 날인)
It shall be signed off by inspector who is in charge of the final process. (For partial FAI, at the final process of FAI scope)
b. Final 공정 담당 검사원은 누락된 기록 사항이 있을 경우 담당 공정 검사원에게 기입 요청해야 한다.
If missing record exists, final process inspector shall request in-process inspector to complete.
c. 외주업체는 해당 모두 공정이 완료된 경우만 날인하고, 수령검사 검사원이 기록 확인 후 추가 연대 날인해야 한다.
For supplier, it shall be signed off only when all the processes are completed and KAL receiving inspector shall jointly signed off after reviewing records.
F3-13 | Date | R | AS9102 | Date when this form was completed.
|  |  | Guideline | a. Form 3 기록 사항이 누락됨 없이 완료되어 날인한 날짜를 기입한다.
Record date when the Prepared By block (F3-14) is signed off as means of Form 2 is complete without missing record.
b. (blank)
F3-14 | (AS9102: Blank) | O | AS9102 | This field area is reserved for optional fields. Add additional columns as required by the Organization or Customer.
| (QMS: Note) |  | Guideline | a. 첨부 기록의 겨우, "See attached [***] Record"로 기입하고, 첨부 첫 페이지에 Char. No.를 기입한다.
For attached records, record as “See attached [***] records” and add Char. No. on the first page of the attachments.
b. CMM, Laser Tracker, Laser Radar 등을 첨부하는 경우, Results (F3-9)에 해당하는 측정 Point 번호를 기입한다.
If CMM, Laser Tracker, or Laser Radar data attached, enter applicable measurement point numbers.
c. Autoclave 경우, Cure Chart 원본 없이 Summary Sheet만 첨부한다.
F3-14a | (AS9102: None) | R | AS9102 | N/A
| Verified By (PL) |  | Guideline | a. Final 공정 담당 검사원이 날인한다. (부분초도 경우, 해당 내용 최종 검사원이 날인)
It shall be signed off by inspector who is in charge of the final process. (For partial FAI, at the final process of FAI scope)
b. Final 공정 담당 검사원은 누락된 기록 사항이 있을 경우 담당 공정 검사원에게 기입 요청해야 한다.
If missing record exists, final process inspector shall request in-process inspector to complete.
c. 외주업체는 해당 모두 공정이 완료된 경우만 날인하고, 수령검사 검사원이 기록 확인 후 추가 연대 날인해야 한다.
For supplier, it shall be signed off only when all the processes are completed and KAL receiving inspector shall jointly signed off after reviewing records.
General (Signature and Stamping)
Gnr-1 | Stamping General (for KAL and Supplier) | R | AS9102 | N/A
|  |  | Guideline | a. 모든 기입된 내용은 작성자 Stamp에 의해 보증되어야 한다. (단일 Stamping을 위해 기입된 검사/확인 결과의 Grouping 허용)
All the entered inspection/verification results shall be assured by stamping. (Grouping entered items to stamp once would be acceptable.)
b. 협력업체에서 기입한 검사/확인 결과는 수령검사 검사원이 내용 확인 후 추가 연대 날인해야 한다.
Supplier entered inspection/verification results shall be reviewed by KAL receiving inspector and co-assured by stamping.
c. 수령검사원 연대 보증 Stamp 날인의 경우, 각 페이지, Sheet, 또는 Attachment로 Stamping을 한번만 할 수 있다.
In case of co-assurance by receiving inspector, stamping once per each page, sheet, or attachment would be acceptable.
Gnr-2 | Stamping by In-house Supplier | R | AS9102 | N/A
|  |  | Guideline | a. 모든 기입된 내용은 작성자 Stamp에 의해 보증되어야 한다. (단일 Stamping을 위해 기입된 검사/확인 결과의 Grouping 허용)
All the entered inspection/verification results shall be assured by stamping. (Grouping entered items to stamp once would be acceptable.)
b. 협력업체에서 기입한 검사/확인 결과는 다음 KAL 검사공정에서 내용 확인 후 추가 연대 날인해야 한다.
Supplier entered inspection/verification results shall be reviewed by the next KAL inspection sequence and co-assured by stamping.
c. KAL 공정검사원 연대 보증 Stamp 날인의 경우, 각 페이지, Sheet, 또는 Attachment로 Stamping을 한번만 할 수 있다.
In case of co-assurance by KAL in-process inspector, stamping once per each page, sheet, or attachment would be acceptable.
Gnr-3 | Stamping for | R | AS9102 | N/A
| Detail-Assembly Combined FAI Order |  | Guideline | a. Detail 도면 작업이 모두 완료되면, 해당 Detail 부품 Form 3의 Prepared By에 Detail 검사원이 날인한다.
As all the processes per detail engineering drawing are complete, detail in-process inspector shall sign in Prepared By block of detail part Form 3.
b. Assembly 도면 작업이 모두 완료되면 Form 1의 Signature, Form 2 및 해당 Assembly 부품 Form 3의 Prepared By에 Assembly 검사원이 날인한다.
As all the processes per assembly engineering drawing are complete, Assembly inspector shall sign in Signature block of Form 1 and Reviewed By blocks of Form 2 and assembly Form 3.
Gnr-4 | Signature and Stamping for Partial FAI | R | AS9102 | N/A
|  |  | Guideline | a. Partial FAI인 경우, 해당 FAI Scope의 최종공정 담당 검사원이 Form 1의 Signature, Form 2 및 3의 Prepared By에 날인하여 FAI 완료한다.
For partial FAI, an inspector at the final process of FAI scope shall sign in Signature block of Form 1 and Prepared By blocks of Form 2, and Form 3.
b. Partial FAI가 종료되는 해당 공정의 선임검사원은 Reviewed By에 날인한다.
A senior inspector at the final process of FAI scope shall sign in Reviewed By block of Form 1.
Gnr-5 | FAI Approval | R | AS9102 | N/A
|  |  | Guideline | a. QE는 FAIR을 확인 후 FAI Order를 최종 승인 및 종결한다.
QE will check FAIR, and then approve FAI order and close.
b. QE는 FAIR 확인 시 기록의 문제점이 발견되면 해당 내용 작성자에게 FAIR을 Return한다.
If non-acceptable records identified during checking FAIR, QE shall return FAIR to those who entered records.